## Análisis PCB0
Análisis Eléctrico
Componentes a 5V
Nombre | Consumo (mA) | Quiescent current (mA) | Condiciones | Ubicación | Notas
Puente USB-Serie CY7C65213-28PVXI | 13 | - | max 18 mA | Página 9. Datasheet
Regulador de tension MCP1725 (3V7) | - | 0.22 | máx 500 mA | Página 5. Datasheet | En el regulador no hay consumo de corriente, unicamente hay corriente quiescente, que nos situamos en el peor caso.
Componentes a 3V7
Nombre | Consumo (mA) | Quiescent current (mA) | Condiciones | Ubicación | Notas
Cargador Bateria MCP73831T-2ACIOT | 1.5 | - | Cargando bateria | Página 3. Datasheet | Alimentando el datalogger con la batería no existe este consumo, estamos en situación máxima, la típica es 0,51mA. Si la carga está completa tenemos 0,053 mA de típica y 0,52 mA de máxima.
Componentes a 3V3
Nombre | Consumo (mA) | Quiescent current (mA) | Condiciones | Ubicación | Notas
LED rojo | 30 | - | a 25ºC | Página 2 Datasheet
LED verde | 30 | - | a 25ºC | Página 2 Datasheet
Microcontrolador ARM LPC1112FD20102/52 | 100 | - | por cada pin de alimentación (hay 1) | Página 58. Datasheet
Consumo total | 174.5
Análisis Térmico
Nombre | Potencia (mW) = I * V | Resistencia térmica | Temperatura | Ubicación | Notas
Cargador Bateria MCP73831T-2ACIOT | 5.55 | 230ºC/W | - | Página 5. Datasheet
Regulador de tension MCP1725 (3V7) | 1.1 | Theta(JA) = 163ºC/W | 0,132682 ºC + Ta | Página 7. Datasheet
Puente USB-Serie CY7C65213-28PVXI | 65 | 62ºC/W | - | Página 24. Datasheet | THJ: Package 28pin SSOP
LED rojo | 75 | - | - | Página 2. Datasheet
LED verde | 75 | - | - | Página 2. Datasheet
Microcontrolador ARM LPC1112FD20102/52 | 330 | - | - | Página 58. Datasheet

## Análisis PCB1
Análisis Eléctrico
Componentes a 3V3
Nombre | Consumo (mA) | Quiescent current (mA) | Condiciones | Ubicación | Notas
Memoria NOR Flash IS25LP032D-JNLE | 25 | - |  | Página 99. Datasheet
Regulador lineal MCP1725-ADJ E/SN | 500 | 0.22 | a 25 ºC | Página 5. Datasheet
FPGA iCE40 LP/HX | 22.3 | - | - | Página 19. Datasheet
Diodo 1N4448HSW-7-F | 60.6 | - | - | Página 1. Datasheet
Oscilador integrado MCSJK-3N-16.00-3.3-50-B | 15 | - | - | Página 1. Datasheet
LED KA-3022SRC-4.5SF (x4) | 30 x 4 = 120 |  | a 25ºC | Página 2. Datasheet
Consumo total | 742.9
Análisis Térmico
Nombre | Potencia (mW) = I * V | Resistencia térmica | Temperatura | Ubicación | Notas
Memoria NOR Flash IS25LP032D-JNLE | 82.5 | - | - | Página 99. Datasheet
Regulador lineal MCP1725-ADJ E/SN | 1650 | Theta(JA)=163 ºC/W | 0,132682ºC + Ta | Página 7. Datasheet
FPGA iCE40 LP/HX | 73.59 | - | - | Página 19. Datasheet
Diodo 1N4448HSW-7-F | 200 | Theta(JA)=625 ºC/W | - | Página 1. Datasheet
Oscilador integrado MCSJK-3N-16.00-3.3-50-B | 49.5 | - | - | Página 1. Datasheet
LED KA-3022SRC-4.5SF (x4) | 75 x 4 = 300 | - | - | Página 2. Datasheet

## Análisis PCB2
Análisis Eléctrico
Componentes a 3V3
Nombre | Consumo (mA) | Quiescent current (mA) | Condiciones | Ubicación | Notas
Sensor H/T/P BME680_MODULE | - | - | - | -
Sensor H/T/P MS8607-02BA01 | 1.25 | - | - | Página 2 Datasheet | El consumo de corriente corresponde al pico máximo con el que se va a encontrar el sensor, que durante la medición de Temperatura o de Presión
GPS TEL09132 | 25 | - | - | Página 10. Datasheet
Regulador Conmutado Síncrono XC9141B50DMR-G | 1.04 | 0.04 | a 25ºC | Página 9. Datasheet | La corriente quiescente se encuentra en la página 7, el consumo en la página 9.
Convertidor ADC con interfaz SPI MCP3004-I_SL | 0.55 | - | a 25ºC | Página 4. Datasheet
Componentes a 5V
Nombre | Consumo (mA) | Quiescent current (mA) | Condiciones | Ubicación | Notas
Sensor de Polvo GP2Y1010AU0F | 20 | - | a 25ºC | Página 4. Datasheet
Sensor de Gases SEN0134 | - | - | - | -
Consumo total | 47.84
Análisis Térmico
Nombre | Potencia (mW) = I * V | Resistencia térmica | Temperatura | Ubicación | Notas
Sensor H/T/P BME680_MODULE | - | - | - | -
Sensor H/T/P MS8607-02BA01 | 4.125 | - | - | Página 2. Datasheet
GPS TEL09132 | 82.5 | - | - | Página 10. Datasheet
Regulador Conmutado Síncrono XC9141B50DMR-G | 3.43 | - | - | Página 9. Datasheet
Convertidor ADC con interfaz SPI MCP3004-I_SL | 1.81 | Theta(JA) = 108ºC/W | - | Página 4. Datasheet
Sensor de Polvo GP2Y1010AU0F | 100 | - | - | Página 4. Datasheet
Sensor de Gases SEN0134 | - | - | - | -

## Análisis PCB3
Análisis Eléctrico
Componentes a 3V3
Nombre | Consumo (mA) | Quiescent current (mA) | Condiciones | Ubicación | Notas
Transceptor radio LoRa LAMBDA62-8D | 118 | - | A frecuencia 868 MHz | Página 7. Datasheet | Corresponde con el peor caso entre todos los que hay, es decir, cuando la potencia de salida son +22dBm.
Transceptor WiFi_BT_LE (Plan B) | 350 | - | a 25ºC | Página 5. Datasheet | Corresponde con el peor caso, que será transmitiendo en 802.11b con modulación CCK a una tasa de 1Mbps. Si modulasemos con ODFM o MCS7 el consumo sería menor.
Transceptor LoRa LILYGO T-Higrow Shield | - | - | - | - | Carece de Datasheet de donde extraer la información
Consumo total | 468
Análisis Térmico
Nombre | Potencia (mW) = I * V | Resistencia térmica | Temperatura | Ubicación | Notas
Transceptor radio LoRa LAMBDA62-8D | 389.4 | - | - | Página 7. Datasheet | A frecuencia 868 MHz y potencia de salida +22dBm
Transceptor WiFi_BT_LE (Plan B) | 1155 | - | a 25ºC | Página 5. Datasheet | En 802.11b con modulación CCK y tasa de 1Mbps.
Transceptor LoRa LILYGO T-Higrow Shield | - | - | - | - | Carece de Datasheet de donde extraer la información